## Sheet1
X-SEC DIMS
BEAM #1 | 35 | MM |  |  | 175138.25
BEAM #2 | 33 | MM | 2
BEAM #3 | 20 | MM | 13
DENSITY | 2.711e-06 | KG/MM3
726020.75
BEAM ID | LENGTH | OCCURRENCE | VOLUME
1 | 142.97 | 2 | 350276.5 |  |  | 726486.25
2 | 592.67 | 1 | 726020.75
3 | 593.05 | 2 | 1452972.5 | 149168.25
4 | 121.77 | 2 | 298336.5
5 | 592.67 | 1 | 645417.63
6 | 593.05 | 2 | 1291662.9 | 645417.63
7 | 100.56 | 2 | 219019.68
8 | 592.67 | 1 | 237068
9 | 593.05 | 2 | 474440 |  |  | 645831.45
10 | 79.36 | 2 | 63488
109509.84
| MODEL VOL | 5758702.46 | MM^3
| MODEL MASS | 15.6118 | KG
237068
MODEL MASS WT RIGID |  | 13.0876 | KG
237220
31744
593.05MM
593.05MM
593.05MM
142.97MM
592.67MM
592.67MM
592.67MM
121.77MM
100.56MM
79.36MM
1
2
3
4
5
6
7
8
9
10

## Sheet2
| X-SEC DIMS |  | DIFF | 1.78
BEAM #1 | 35 | MM | 0.75 |  | 1.4142 | 17.5 | 24.7487
BEAM #2 | 34.25 | MM | 1.0286 |  | 1.4142 | 17.125 | 24.2183
BEAM #3 | 33.2214 | MM | 1.3071 |  | 1.4142 | 16.6107 | 23.491
BEAM #4 | 31.9143 | MM | 1.5857 |  | 1.4142 | 15.9571 | 22.5668
BEAM #5 | 30.3286 | MM | 1.8643 |  | 1.4142 | 15.1643 | 21.4455
BEAM #6 | 28.4643 | MM | 2.1429 |  | 1.4142 | 14.2321 | 20.1272
BEAM #7 | 26.3214 | MM | 2.4214 |  | 1.4142 | 13.1607 | 18.612
BEAM #8 | 23.9 | MM | 2.7 |  | 1.4142 | 11.95 | 16.8998
BEAM #9 | 21.2 | MM |  |  | 1.4142 | 10.6 | 14.9906
DENSITY | 2.711e-06 | KG/MM3
BEAM ID | LENGTH | OCCURRENCE | VOLUME
1 | 197.56 | 1 | 242011 |  | 1.4142 |  |  | 121004.8904
2 | 197.68 | 2 | 484316 |  |  |  |  | 242156.78
3 | 197.56 | 1 | 231750.2275 |  |  |  |  | 115874.53
4 | 197.68 | 2 | 463781.99 |  |  |  |  | 231889.8267
5 | 197.56 | 1 | 218039.7304 |  |  |  |  | 109019.316
6 | 197.68 | 2 | 436344.34 |  |  |  |  | 218171.0709
7 | 197.56 | 1 | 201219.15 |  |  |  |  | 100609.0681
8 | 197.68 | 2 | 402682.7451 |  |  |  |  | 201340.3582
9 | 197.56 | 1 | 181720.1135 |  |  |  |  | 90859.599
10 | 197.68 | 2 | 363660.9844 |  |  |  |  | 181829.5762
11 | 197.56 | 1 | 160066.2345 |  |  |  |  | 80032.714
12 | 197.68 | 2 | 320326.9207 |  |  |  |  | 160162.6535
13 | 197.56 | 1 | 136873.1123 |  |  |  |  | 68436.2114
14 | 197.68 | 2 | 273912.5009 |  |  |  |  | 136955.5605
15 | 197.56 | 1 | 112848.3326 |  |  |  |  | 56423.882
16 | 197.68 | 2 | 225833.7557 |  |  |  |  | 112916.309
17 | 197.56 | 1 | 88791.4669 |  |  |  |  | 44395.5098
18 | 197.68 | 2 | 177690.7996 |  |  |  |  | 88844.9522
| MODEL VOL | 4721869.4041 | MM^3 |  |  |  |  | 2360922.8078
| MODEL MASS | 12.801 | KG |  |  |  |  | 6.4005
|  | 2360934.7021 | [5 empty] | 23.7885
197.68MM
197.56MM
1
2
3
4
5
6
7
9
11
10
8
12
13
14
15
16
17
18